## Sheet1
开阳县第六幼儿园设备采购技术参数
设备名称 |  |  | 技术参数 | 单位 | 数量 | 单价 | 合计金额 | 备注
室内P2.5全彩LED显示屏 | 一、LED显示屏
| 1 | 室内P2.5全彩LED显示屏 | 屏幕规格：704cm*304cm;★1.规格：采用室内高清全彩LED显示屏;像素密度≥160000/㎡像素;★2.显示屏面积：21.4㎡,分辨率：2816*1216；采用前维护安装。★3.像素点间距≤2.5mm，LED显示屏像素由1R1G1B构成；4.模组分辨率：≥ 128点x64点；5.平整度：≤0.2mm；6.支持单点（逐点）亮度/颜色校正；▲7.白平衡亮度：≥800cd/m²；.换帧频率：≥60；.刷新频率：≥1920Hz；驱动方式 ：恒流驱动 ；色温（K）：3000-18000k可调；水平视角;≥（≥160°)垂直视角（≥150°)；8.色度均匀性：±0.003 Cx,Cy以内；；9.最大对比度： ≥5000:1；10.亮度均匀性：≥98%；11.峰值功耗：≤430W/㎡；12.平均功耗：≤220w/㎡；；13.像素失控率：≤0.00001；14.IP等级：IP40（灯面）；▲15.睡眠模式功率密度：≦150W／㎡;▲16.对地漏电电流：I≦2mA／㎡；▲17.灯珠常温寿命：Te=25℃ Ifr=10mA IFg-10mA Ifb=10mA、通电1000H；灯珠点亮无异常；▲18.灯珠冷热冲击：-50℃～130℃各15min 200次，光电特性及表面构造正常，点亮正常； ▲19.灯珠抗静电（ESD）测试：HBM模式∶ESD>2000V，灯珠点亮无异常；20.人眼视觉舒适度：VICO指数≦1；▲21.抗电强度：显示模组或LED显示屏应承受50Hz、1500VAC（交流有效值）的试验电压60S不发生绝缘击穿；▲22.蓝光安全：蓝光对皮肤和眼睛紫外线危害、宽波段的光源对视网膜危害、蓝光对皮肤表面及角膜和视网膜的曝辐射值检测；试验结果：无危害；▲23.稳定性：支持7*24H连续工作；▲24.电信端口传导共模（非对称）骚扰电压限值（EMC）：符合GB/T9254-2008Class B限值要求；▲25.辐射骚扰（EMC）：30MHz21000MHz符合GB/T9254-2008 Class B限值要求；▲26.LED灯珠原厂封装；▲27.提供CNAS认可机构的检验报告加盖公章 | ㎡ | 21.4 | 4500 | 96300
二、显示屏控制系统
| 1 | LED视频控制器 | ▲1.支持常见的视频接口，包括 1 路 3G-SDI，2 路 HDMI1.3，1 路 DVI，1 路选配 VGA 子卡。 ▲2.支持 3 个窗口和 1 路 OSD。 3.支持快捷配屏和高级配屏功能。 4.支持 HDMI、DVI 输入分辨率自定义调节，。 5.支持设备间备份设置。 ★6.视频输出最大带载高达 390 万像素，最大宽度 4096 像素，最大高度4096 像素。 7.支持带载屏体亮度调节。 8.支持一键将优先级最低的窗口全屏自动缩放。 9.支持创建 10 个用户场景作为模板保存，方便使用。 10.持选择 HDMI 输入源或 DVI 输入源作为同步信号，达到输出的场级同步。 11.投屏输入子卡 2.0 支持 AP / WiFi 无线模式，可实 现手机，电脑的无线投屏和 U 盘播放。 12.前面板配备直观的 LCD 显示界面，清晰的按键灯提示，简化了系统的控制操作。 ▲13.多场景保存和调用 支持 10 个用户可自定义场景保存和调用热备份 14.支持输入源热备功能 支持网口间备份 ，同步输出支持使用内部输入源作为同步源，保证输入输出 画面同步。 15.支持逐点亮色度校正 对每个灯点的亮度和色度进行校正，有效消除色差，使整屏的亮度和色度达到高度均匀一致，提高显示屏的画质。 ▲保证产品安全使用，操作人员接触区无可接触的能量危险，无裸露的电压危险部件在维修人员接触区域，设备内电容器的放电、Up=389Vp，1 秒后 0V ★提供第三方检测机构出具的CNAS、 CMA、ilac-MRA的检测报告 | 台 | 1 | 3750 | 3750
| 2 | 接收卡 | ★1.单卡支持16组和24组数据输出模式； ★2.单卡自带12个HUB75 16P接口； 3.单卡带载像素128*768/256*512。 4.支持逐点亮色度校正、多批次、亮暗线调节和显示屏效果调节等功能，与3D控制器搭配支持3D效果； 5.支持灯板flash管理； 6.支持5pin液晶模块； 7.支持接收卡参数及程序包回读； 8.接收卡具有与灯板一致的电源接口； 9.支持接收卡参数及程序包回读； 10.支持Mapping功能，在箱体上显示接收卡编号和网口信息，清晰获取接收卡位置； ▲11提供CNAS认可机构的检验报告加盖公章1.设备电路的连接类型采用SELV电路与其他电路连接。 ▲12.设备通过电气绝缘测试、机械损伤防护测试、结构设计测试、功能绝缘测试 ▲13.通过电源指示灯和状态指示灯不同闪烁状态可以判断，屏体工作状态，无需软件 ▲14.为保证产品具备防火绝燃能力，所投产品需通过防火实验检测。 ★提供第三方检测机构出具的CNAS、 CMA、ilac-MRA的检测报告 | 套 | 1 | 5400 | 5400
| 3 | 控制软件 | LED控制软件功能要求： 用于 LED 显示屏控制和播放的专业软件。该软件功能丰富、性能优越，兼具良好 的操作界面，易学易用。支持视频、音频、图像、文字、Flash、Gif 等形式的媒体文件播放;支持 Microsoft office 的 Word、Excel、PPT 显示;支持时钟、计时、天气预报显示;支持外部视频信号(TV、AV、S-Video、 复合视频)播放;支持多页面多分区节目编辑;软件提供了丰富灵活的视频切换功能、分区特效，以 及三维特效动画，让显示屏的显示效果得到完美展现。 | 套 | 1 | 3900 | 3900
| 4 | 配电箱 | 配电柜输入电压为交流380V±15%，工频50HZ，。负载不低于20KW，具有过压、过流、过载、欠压、浪涌、短路、断路以及漏电等保护功能。 | 台 | 1 | 1550 | 1550
三、辅材配件
| 1 | 钢结构 | 显示屏钢结构制作及安装，采用铝合金材质或者热轧镀锌方钢材质钢材制作； 1、定制大屏前维护支撑结构，需考虑承重，含屏体四周包边装饰。 2、屏体和钢结构整体厚度不超过20 cm。 | ㎡ | 22.4 | 750 | 16800
| 2 | 线材及辅材 | LED显示屏系统配套所需的大屏电源线、超五类网线、信号线、控制线、线管线槽等；控制系统到屏幕布线距离100米以内用网线，超过100米需要敷设光纤； | 批 | 1 | 2000 | 2000
| 3 | 背景墙改造 | 将现有的背景拆除，改造成嵌入屏幕式的墙面。 | ㎡ | 21.4 | 515 | 11000
老师自习椅 |  |  | 1.背框采用PP+纤料，网布采用台湾颐达耐磨透气网布。靠背连接件为铝合金。 2.座垫采用高密度普通海绵 +耐磨弹力绒布座饰面。 3.1.2mm厚喷电镀钢架五金椅架。 4.座板可翻转，架子可折叠。 5.PP前后可活动扶手。 6.电镀支架+铝合金写字板头+PP料写字板面 | 张 | 60 | 230 | 13800
折叠培训会议桌 |  |  | 1.规格：长1.5m，宽60cm,高75cm. 2.材质要求：桌板厚度25mm,桌板主托架厚3.0mm,铝合金置物架料厚1.0mm,前挡板1.0mm,支撑脚料厚1.5mm,ABS万向轮带刹车。 主框架冷碳钢，台面E1级三聚氰胺板。 3.桌面防滑耐磨，90度翻转， | 张 | 12 | 800 | 9600
总计金额 |  |  | 壹拾陆万肆仟壹佰元整（￥164100.00元）