## 价格明细清单
龙岗镇第二小学2023年信息技术教室云桌面预算清单
序号 | 产品名称 | 产品型号 | 产品参数 | 总数量 | 单位 | 单价 | 总价（元） | 备注
第一部分
1 | 服务器 |  | CPU：Intel Xeon 8360Y(36C 250W 2.4GHz) *2 内存：32GB DDR4-3200MHz RDIMM*16 系统盘：480G SSD *2 快盘：SSD_1.92T_SATA_6Gpbs_2.5in_Read*4 慢盘： 8TB 7.2K Enterprise SATA 3.5inch*3 RAID卡：SAS PM8222-SHBA 12Gb SAS Adapter 网口：双口万兆*2，四口千兆 显卡：P4(W105)*1 电源：800W*2 | 1 | 台
2 | 学生机 |  | 云桌面终端 CPU：不低于ARM 4核 ，最大频率2.0GHz 内存：2GB DDR4 硬盘：8GB 网络：10/100/1000Mbps自适应 接口：2 x USB3.0，4x USB 2.0，1*VGA，1*HDMI，1*MIC IN,1*Line out 电源：12V DCIN | 60 | 台
3 | 鼠标键盘 |  | 键盘外观简约，优雅，时尚，符合人体工程学设计，表面采用磨砂工艺，使用舒适。方圆巧克力键帽设计更贴合设计，字符采用镭雕工艺，经久耐磨不易脱落。键盘采用静音结构设计，安装方便，无需安装任何驱动软件.附带鼠标垫 | 60 | 套
4 | 显示器 |  | 24寸显示器 | 60 | 台
5 | 教师机 |  | I7-12700/16G/512G/win11 24寸 4710未税 尺寸：180mm*180mm*35mm；8*USB接口 - 4*USB3.0，4*USB2.0；1对3.5MM音频输入输出接口；1*HDMI，1*VGA | 1 | 台
6 | 交换机 |  | 24个10/100/1000M以太网电口，4个1G SFP接口，单电源，交流220V供电。Console口：1个； 输入电压： AC：操作电压: 100 ~ 240V; 50/60H；电压范围: 90 ~ 264V; 47~63Hz； 散热方式：自然散热，无风扇静音设计； 功耗（典型/最大）：21W / 45W； 机箱尺寸(H×W×D) ：440*208*44 mm； 工作温度范围：0℃～45℃； 工作湿度（无冷凝）：10%～90% 质保期三年 | 1 | 台
7 | 交换机 |  | 48个10/100/1000M以太网电口，4个1G/10G SFP+接口，单电源，交流220V供电，Console口：1个； 输入电压： AC：操作电压: 100 ~ 240V; 50/60H；电压范围: 90 ~ 264V; 47~63Hz； 散热方式：风冷散热； 功耗（典型/最大）：25W / 50W； 机箱尺寸(H×W×D) ：440X240X44 mm； 工作温度范围：0℃～45℃； 工作湿度（无冷凝）：10%～90% 质保期三年 | 1 | 台
8 | 教学管理软件 |  | 噢易多媒体教学软件，在计算机教室中，把影视、图形、图像、声音、动画以及文字等各种多媒体信息及控制实时动态地引入教学过程，支持通过计算机技术、网络技术、多媒体技术进行现代化广播教学活动。结合桌面云教师可在软件内实现终端系统的批量化开机、系统批量化切换、终端网络及外设批量化控制等功能。 | 1 | 套
9 | VDI桌面虚拟化软件 |  | 1)管理平台和终端支持IPv4、IPv6网络环境下的安装使用，可配置IPv4、IPv6网络信息； 2)支持跨学校部署，云服务器可部署在不同的校区，单一IP地址即可访问和管理所有学校，支持多学校切换管理，支持新增学校，便于构建区域级云桌面同一管理平台，满足教育局区域云桌面建设； 3)支持跨学校多区域资源汇总分析，可统计所有学校的桌面云部署信息，至少包括服务器数量，CPU、内存、存储使用率，教室数量，终端数量，桌面数量等，也可统计分析学校内桌面使用次数，桌面场景使用时长，机房日均使用时长等信息，便于教育局掌握桌面云整体建设使情况；（提供第三方检测机构出具的具备CNAS标识的产品功能测试报告复印件或扫描件） 4)支持系统环境的批量部署，可根据中小学教学考试要求，快速创建多套教学环境，使用时开放，不使用时随时回收； 5)支持软件课间差异快速更新，更新系统模板时采用差异化方式，更新1GB大小的软件可在课间10分钟内完成； | 1 | 套 |  |  | 含60节点授权
| 第一部小计 | [5 empty] | 0
第二部分
1 | 基础维保服务 |  | 硬件、软件均质保三年，且提供三年上门售后服务，半小时内响应售后问题，软硬件问题均24小时内解决。 | 3
2 |  |  | 提供项目的现场部署实施服务，并针对用户及管理员进行必要的培训服务 | 1
3 | 桌子 |  | 六边形组合，每张桌子宽度600mm，高度750mm，六边形组合整体直径1600mm，木质，环保涂层，环保级别E1,颗粒板（一套含6张桌子） | 10 | 张
4 | 云桌面综合布线 |  | 云桌面电教室综合布线 | 1 | 间
5 | 第二部分 小计
| 防静电地板 |  | （600*600*30-35mm） | 88 | 平方米
| 笔记本电脑 |  | I5-1240P/16G内存/1T SSD硬盘/14寸 IPS屏 45%ntfc色域/指纹电源/56wh电池/TPM/1.45KG/WIF6/无NFC/三年保修/深空灰/Win11 h | 2 | 台
| 总合计 | [5 empty] | 0 | 含税总价